## MiniAB-CAN-Board
Id | Designator | Package | Quantity | Designation | Supplier | Supplier Part
1 | J6 | Molex_Micro-Fit_3.0_43045-0200_2x01_P3.00mm_Horizontal | 1 | H0 | LCSC | C122431
2 | R12,R40,R37,R31,R30,R29,R26,R24,R22,R19,R17,R16,R13,R11,R10,R6,R5,R4 | R_0402_1005Metric | 18 | 10k
3 | U4 | TMC2209-LA | 1 | TMC2209-LA | LCSC | C465949
4 | Q1 | DFN-8-1EP_3x3mm_P0.65mm_EP1.7x2.05mm | 1 | AON7418-Huvud | LCSC | C74384
5 | Y1 | Crystal_SMD_5032-2Pin_5.0x3.2mm | 1 | 8 MHz | LCSC | C390781
6 | U5 | SOIC-8_3.9x4.9mm_P1.27mm | 1 | SN65HVD230 | LCSC | C16468
7 | U3 | SOT-23 | 1 | XC6206PxxxMR |  | C2909968
8 | U2 | SOT-23-6 | 1 | TPS54202DDC | LCSC | C191884
9 | U1 | LQFP-48_7x7mm_P0.5mm | 1 | STM32F103C8Tx | LCSC | C8734
10 | TH1 | R_0603_1608Metric | 1 | Thermistor_NTC
11 | R43,R35,R14 | R_0402_1005Metric | 3 | 1k
12 | R42,R41 | R_0402_1005Metric | 2 | 0.100 1%
13 | R39,R36,R20,R9 | R_0402_1005Metric | 4 | 2.2k
14 | R38 | R_0402_1005Metric | 1 | 120
15 | R34,R33,R32 | R_0402_1005Metric | 3 | 22k
16 | R28 | R_0402_1005Metric | 1 | 13.7k
17 | R27 | R_0402_1005Metric | 1 | 100k
18 | R25,R23,R21,R8,R7 | R_0402_1005Metric | 5 | 22
19 | R18,R15 | R_0402_1005Metric | 2 | 470
20 | R3 | R_0402_1005Metric | 1 | 1M
21 | R2,R1 | R_0402_1005Metric | 2 | 5.1k
22 | Q3,Q2 | SOT-23 | 2 | AO3400A | LCSC | C344010
23 | NT1 | NetTie-2_SMD_Pad0.5mm | 1 | Net-Tie_2
24 | L2 | L_Sunlord_MWSA0518_5.4x5.2mm | 1 | 10uH/max. 145mOhm 2A | LCSC | C408412
25 | L1 | L_0805_2012Metric | 1 | 22uH | LCSC | C32375
26 | JP4 | SolderJumper-3_P1.3mm_Bridged2Bar12_Pad1.0x1.5mm | 1 | PCF
27 | JP3 | SolderJumper-3_P1.3mm_Bridged2Bar12_Pad1.0x1.5mm | 1 | HEF
28 | JP2 | SolderJumper-3_P1.3mm_Bridged2Bar12_Pad1.0x1.5mm | 1 | CAN-USB
29 | JP1 | SolderJumper-3_P1.3mm_Bridged2Bar12_Pad1.0x1.5mm | 1 | SJ_CANH
30 | J11 | JST_PH_B4B-PH-K_1x04_P2.00mm_Vertical | 1 | EMOT
31 | J10 | JST_PH_B2B-PH-K_1x02_P2.00mm_Vertical | 1 | TH0
32 | J9 | JST_PH_B2B-PH-K_1x02_P2.00mm_Vertical | 1 | PCF2
33 | J8 | JST_PH_B2B-PH-K_1x02_P2.00mm_Vertical | 1 | PCF1
34 | J7 | JST_PH_B2B-PH-K_1x02_P2.00mm_Vertical | 1 | HEF
35 | J5 | JST_PH_B2B-PH-K_1x02_P2.00mm_Vertical | 1 | XES
36 | J4 | JST_PH_B2B-PH-K_1x02_P2.00mm_Vertical | 1 | YES
37 | J3 | JST_PH_B2B-PH-K_1x02_P2.00mm_Vertical | 1 | PROBE
38 | J2 | Molex_Micro-Fit_3.0_43045-0400_2x02_P3.00mm_Horizontal | 1 | CAN | LCSC | C122413
39 | J1 | MOLEX_105450-0101 | 1 | 105450-0101 | LCSC | C134092
40 | IC1 | LGA-14_3x5mm_P0.8mm_LayoutBorder1x6y | 1 | ADXL345 | LCSC | C579457
41 | D8 | SOT-23 | 1 | SZNUP2105L | LCSC | C233494
42 | D7,D6,D5,D4,D3,D2,D1 | LED_0402_1005Metric | 7 | LED_R
43 | C38,C37,C36,C31,C21,C20,C15,C13,C9,C8,C6,C5,C4,C3 | C_0402_1005Metric | 14 | 0.1uF
44 | C35,C34 | C_0402_1005Metric | 2 | 22pF
45 | C33 | CP_Elec_6.3x5.8 | 1 | 100uF/35V | LCSC | C249982
46 | C32,C30,C28,C16,C11 | C_0603_1608Metric | 5 | 0.1uF/35V
47 | C29,C26,C25,C24,C23,C14,C12,C10 | C_0402_1005Metric | 8 | 4.7uF
48 | C27 | C_0603_1608Metric | 1 | 22nF/50V
49 | C22,C19,C18 | C_0805_2012Metric | 3 | 22uF
50 | C17 | C_0402_1005Metric | 1 | 68pF
51 | C7 | C_1206_3216Metric | 1 | 10uF/35V
52 | C2,C1 | C_0603_1608Metric | 2 | 22pF